## Sheet1
表5 元器件降额设计分析表
序号 | 元器件名 称 | 型号规格 | 生产厂商 | 降额参数 | 参数值 |  |  | 降额因子 |  | 降额等级 | 备注
|  | 规格 | 生产单位 |  | 额定 | 允许 | 实际 | 规定 | 实际
1 | 瓷介电容器 | CT41L-0603-2C1-50V-104-K | 715-6厂 | 工作电压 | 50V | 50V | 5V | 0.5 | 0.1 | Ⅰ
2 | 瓷介电容器 | CC41L-0603-CG-50V-1R0-C | 715-6厂 | 工作电压 | 50V | 50V | 5V | 0.5 | 0.1 | Ⅰ
3 | 瓷介电容器 | CC41L-0603-CG-50V-820-K | 715-6厂 | 工作电压 | 50V | 50V | 5V | 0.5 | 0.1 | Ⅰ
4 | 瓷介电容器 | CT41L-0603-2C2-25V-105-K | 715-6厂 | 工作电压 | 25V | 25V | 5V | 0.5 | 0.2 | Ⅰ
5 | 瓷介电容器 | CT41L-0603-2C1-50V-223-M | 715-6厂 | 工作电压 | 50V | 50V | 5V | 0.5 | 0.1 | Ⅰ
6 | 瓷介电容器 | CC41-0603-CG-50V-5R6-C | 元六鸿远 | 工作电压 | 50V | 50V | 5V | 0.5 | 0.1 | Ⅰ
7 | 瓷介电容器 | CC41-0603-CG-50V-330-J | 元六鸿远 | 工作电压 | 50V | 50V | 5V | 0.5 | 0.1 | Ⅰ
8 | 瓷介电容器 | CT41L-0603-2C2-16V-106-K | 715-6厂 | 工作电压 | 16V | 16V | 5V | 0.5 | 0.31 | Ⅰ
9 | 瓷介电容器 | CT41L-0603-2C1-50V-331-K | 715-6厂 | 工作电压 | 50V | 50V | 5V | 0.5 | 0.1 | Ⅰ
10 | 瓷介电容器 | CC41L-0603-CG-50V-100-K | 715-6厂 | 工作电压 | 50V | 50V | 5V | 0.5 | 0.1 | Ⅰ
11 | 钽电容 | CAK45-B-20V-10μF-K | 4326厂 | 工作电压 | 20V | 20V | 5V | 0.5 | 0.25 | Ⅰ
12 | 片式固定电阻器 | RM1608-K-B-510-F | 718友晟 | 功率 | 0.063W | 0.063W | 0.02 W | 0.5 | 0.003 | I
13 | 片式固定电阻器 | RM1608-M-B-511-J | 718友晟 | 功率 | 0.063W | 0.063W | 0.015W | 0.5 | 0.08 | I
14 | 片式固定电阻器 | RM1608-K-B-101-F | 718友晟 | 功率 | 0.063W | 0.063W | 0.02 W | 0.5 | 0.016 | I
15 | 片式固定电阻器 | RM1608-K-B-503-J | 718友晟 | 功率 | 0.063W | 0.063W | 0.0125W | 0.5 | 0.2 | I
16 | 片式固定电阻器 | RM1608-M-B-202-J | 718友晟 | 功率 | 0.063W | 0.063W | 0.02 W | 0.5 | 0.2 | I
17 | 片式固定电阻器 | RM1608-K-B-361-F | 718友晟 | 功率 | 0.063W | 0.063W | 0.02 W | 0.5 | 0.0025 | I
18 | 片式固定电阻器 | RM1608-K-B-330-F | 718友晟 | 功率 | 0.063W | 0.063W | 0.02 W | 0.5 | 0.016 | I
19 | 片式固定电阻器 | RM1608-K-B-102-F | 718友晟 | 功率 | 0.063W | 0.063W | 0.024 W | 0.5 | 0.39 | I
20 | 片式固定电阻器 | RM1608-K-B-821-F | 718友晟 | 功率 | 0.063W | 0.063W | 0.02 W | 0.5 | 0.016 | I
21 | 片式固定电阻器 | RM1608-K-B-103-F | 718友晟 | 功率 | 0.063W | 0.063W | 0.02 W | 0.5 | 0.039 | I
22 | 片式固定电阻器 | RM3216-0.25W-510-J | 718友晟 | 功率 | 0.25W | 0.25W | 0.02 W | 0.5 | 0.5 | I
23 | 片式固定电阻器 | RM1608-K-B-472-F | 718友晟 | 功率 | 0.063W | 0.063W | 0.021 W | 0.5 | 0.08 | I
24 | 片式固定电阻器 | RM1608-K-B-4991-F | 718友晟 | 功率 | 0.063W | 0.063W | 0.0016W | 0.5 | 0.0025 | I
25 | 片式固定电阻器 | RM1608-K-B-2150-F | 718友晟 | 功率 | 0.063W | 0.063W | 0.08W | 0.5 | 0.16 | I
26 | 片式固定电阻器 | RM1608-0.063W-153-F | 718友晟 | 功率 | 0.063W | 0.063W | 0.00167W | 0.5 | 0.0265 | I
27 | 片式固定电阻器 | RM3216-K-B-150-F | 718友晟 | 功率 | 0.25W | 0.25W | 0.061W | 0.5 | 0.244 | I
28 | 片式固定电阻器 | RM3225-K-B-1R0-F | 718友晟 | 功率 | 0.5W | 0.5W | 0.1W | 0.5 | 0.2
29 | 片式固定电阻器 | RM3225-K-B-4R70-F | 718友晟 | 功率 | 0.5W | 0.5W | 0.073W | 0.5 | 0.146 | I
30 | 片式固定电阻器 | RM1608-K-B-513-F | 718友晟 | 功率 | 0.063W | 0.063W | 0.00049W | 0.5 | 0.00778 | I
31 | 片式固定电阻器 | RM1608-K-B-153-F | 718友晟 | 功率 | 0.063W | 0.063W | 0.00167W | 0.5 | 0.0265 | I
32 | 片式固定电阻器 | RM1608-0.063W-104-F | 718友晟 | 功率 | 0.063W | 0.063W | 0.02 W | 0.5 | 0.021 | I
33 | 片式固定电阻器 | RM2012-K-B-500-F | 718友晟 | 功率 | 0.1W | 0.1W | 0.02 W | 0.5 | 0.025 | I
34 | 片式固定电阻器 | RM1608-K-B-221-F | 718友晟 | 功率 | 0.063W | 0.063W | 0.02 W | 0.5 | 0.011 | I
35 | 片式固定电阻器 | RM1608-0.063W-121-F | 718友晟 | 功率 | 0.063W | 0.063W | 0.018 W | 0.5 | 0.269 | I
36 | 片式固定电阻器 | RM1608-K-B-106K-F | 718友晟 | 功率 | 0.063W | 0.063W | 0.00014W | 0.5 | 0.0022 | I
37 | 数字温度传感器 | DS18B20+ | MAXIM | 工作温度 | -40℃～+85℃ | -40℃～+85℃ | -22℃～+57℃ | -30℃～+75℃ | -22℃～+57℃ | I
38 | 晶振 | ZA715CB5-22.1184MHZ | 武汉海创 | 工作温度 | -55~125℃ | -55~125℃ | -22℃～+57℃ | -30℃～+75℃ | -22℃～+57℃ | I
39 | 运算放大器 | AD8139ACP | AD | 输出电流 | 50mA | 50mA | 25mA | 0.8 | 0.5 | Ⅰ
40 | 运算放大器 | AD8057ART-R2 | AD | 输出电流 | 50mA | 50mA | 25mA | 0.8 | 0.5 | Ⅰ
41 | 运算放大器 | AD8552ARZ | AD | 输出电流 | 50mA | 50mA | 25mA | 0.8 | 0.5 | Ⅰ
42 | FPGA | A54SX72A-PQ208I | ACTEL | 环境温度 | 125℃ | 125℃ | 75℃ | 75℃ | 75℃ | I
43 | 场效应管 | NCS4435U3 | 中科院微电子 | 电流 | 11A | 11A | 1.5A | 0.5 | 0.14 | I
|  |  |  | 最高结温 | 150℃ | 150℃ | 60℃ | 85℃ | 60℃ | I
|  |  |  | 功率 | 50W | 50W | 8W | 0.5 | 0.16 | I
|  |  |  | 栅源电压 | 12V | 12V | 5V | 0.5 | 0.41 | I
44 | 电源管理芯片 | LM1117IMP-ADJ/NOP8 | TI | 电流 | 800mA | 800mA | 200mA | 0.5 | 0.25 | I
45 | 接口电路 | MAX490EESA+ | MAXIM | 结温 | 125℃ | 125℃ | 60℃ | 85℃ | 60℃ | I
46 | 电感 | NLCV322522-100M | 振华富 | 电流 | 450mA | 450mA | 200mA | 0.5 | 0.42 | I
47 | 电感 | ACM90V-701-2PL-TL00 | TDK | 电流 | 5A | 5A | 0.5A | 0.5 | 0.1 | I
48 | 电压参考芯片 | ADR391BUJZ | AD | 结温 | 80℃ | 80℃ | 60℃ | 85℃ | 60℃ | I
49 | 三极管 | BCX56-16.115 | NXP | 电压 | 50V | 50V | 5V | 0.75 | 0.1 | I
50 | 稳压二极管 | GDZ3V3B | VISHAY | 功率 | 0.5W | 0.5W | 0.2W | 0.5 | 0.4 | I
51 | 达林顿管 | FHD30B | 8231厂 | 温度 | 150℃ | 150℃ | 60℃ | 85℃ | 60℃ | I
52 | 磁珠 | PB2012-601/3A | 振华富 | 电流 | 3A | 3A | 0.3A | 0.6 | 0.15 | Ⅰ
53 | 磁珠 | PB1608-501/1A | 振华富 | 电流 | 1A | 1A | 0.1A | 0.6 | 0.15 | Ⅰ
54 | ASIC | BM2865MV | 772所 | 最高结温 | 150℃ | 150℃ | 70℃ | 85℃ | 70℃ | Ⅰ
55 | 电连接器 | J30J-25ZKNP-J | 158厂 | 温度 | 150℃ | 150℃ | 57℃ | 85℃ | 57℃ | I
56 | 熔断器 | 046602.5NR | LITTLEFUSE | 电压（V） | 32 | 32 | 5 | 0.5 | 0.156 | I
57 | 二极管 | 1PS76SB21 | NXP | 结温（℃） | 125 | 125 | 70℃ | 85℃ | 70℃ | I
57 | AD转换器 | GAD321525 | NXP | 结温（℃） | 125 | 125 | 70℃ | 85℃ | 70℃ | I