## CATCH整星配套表
产品名称 | 重量（Kg） | 包络尺寸（mm） | 稳态功耗（W） | 峰值功耗（W） | 工作温度（℃） | 配套单位
结构与机构分系统
星箭分离机构 WF50 | 1.3705 | 312.264x312.264x65.07 | 0 |  | -100 ~ 90℃ | CATCH
行程开关 1 | 0.05 | 35x17x57.5 | 0 |  | -100 ~ 90℃ | CATCH
行程开关 2 | 0.05 | 35x17x57.5 | 0 |  | -100 ~ 90℃ | CATCH
载荷伸展/展开机构 | 3.3547 | 127.589x450.689x270.089 | 0 |  | -100 ~ 90℃ | CATCH
姿轨控分系统
反作用轮候选 DIBAN-1 | 0.11343 | 88.522x87.243x68 | 3 |  | -20 ~ 60℃ | CATCH
反作用轮候选 DIBAN-2（含斜装支架） | 0.39694 | 125.588x126.623x115.562 | 0 |  | -20 ~ 60℃ | CATCH
磁强计 | 0.05 | 78.416x64.916x23.016 | 0 |  | -30 ~ 75℃ | CATCH
星敏感器 A | 0.29246 | 150.18x94.012x95.901 | 0 |  | -20 ~ 50℃ | CATCH
星敏感器 B | 0.29378 | 202.102x86.006x78.247 | 0 |  | -20 ~ 50℃ | CATCH
光纤陀螺 YH50（含热控垫片） | 0.05 | 50.522x89.222x50.022 | 0 |  | -40 ~ 85℃ | CATCH
MEMS 陀螺 100（含热控垫片） | 0.05 | 73.6x21.5x44.8 | 0 |  | -40 ~ 85℃ | CATCH
星敏/小光学组件候选 | 0.23694 | 159.484x73.534x93.534 | 0 |  | -20 ~ 50℃ | CATCH
反作用轮候选 FXFY | 0.11343 | 68x88.522x87.243 | 3 |  | -20 ~ 60℃ | CATCH
磁力矩器/磁棒 ZY | 0.05 | 26x13.8x160 | 0 |  | -55 ~ 85℃ | CATCH
反作用轮候选 FY | 0.11343 | 88.522x68x87.243 | 3 |  | -20 ~ 60℃ | CATCH
磁力矩器/磁棒 顶板 1 | 0.05 | 26x160x13.8 | 0 |  | -55 ~ 85℃ | CATCH
磁力矩器/磁棒 顶板 2 | 0.05 | 160x26x13.8 | 0 |  | -55 ~ 85℃ | CATCH
推进分系统
电推进/微推力器候选（含安装板） | 0.38759 | 140.004x144.001x89.004 | 0 |  | -30 ~ 60℃ | CATCH
电源与总体电路分系统
电池组或电源类盒体候选 | 0.23703 | 215.162x100.001x51.001 | 0 |  | -40 ~ 60℃ | CATCH
太阳电池阵/帆板 | 6.6863 | 474.173x712.167x91.667 | 0 |  | -180 ~ 130℃ | CATCH
综合电子分系统
综合电子/星务电子箱候选（含安装板） | 1.4443 | 234.061x144.261x198.03 | 12 |  | -40 ~ 85℃ | CATCH
测控 / 数传一体机分系统
短报文/GNSS/专有电子盒候选 | 0.11573 | 114x94x50 | 0 |  | -40 ~ 85℃ | CATCH
测控数传一体机 A / Z0001 | 0.10157 | 102.755x50.829x90.029 | 8 |  | -20 ~ 60℃ | CATCH
测控/数传/短报文天线候选 FXZY | 0.05 | 25.28x73.781x34.044 | 0 |  | -40 ~ 85℃ | CATCH
测控/数传/短报文天线候选 FXFY | 0.05 | 25.28x78.781x34.044 | 0 |  | -40 ~ 85℃ | CATCH
测控/数传/短报文天线候选 ZY | 0.05 | 50x68.772x50 | 0 |  | -40 ~ 85℃ | CATCH
测控数传一体机 B / Z0001 | 0.10157 | 102.755x50.829x90.029 | 8 |  | -20 ~ 60℃ | CATCH
测控/数传/短报文天线候选 FY | 0.05 | 50x68.772x50 | 0 |  | -40 ~ 85℃ | CATCH
载荷分系统
载荷防污染/防尘机构 | 0.1363 | 12.525x203.825x247.175 | 0 |  | -100 ~ 90℃ | CATCH
探测器机箱候选 | 0.75875 | 87.354x209.054x192.354 | 6 |  | -40 ~ 85℃ | CATCH
小型相机/光学设备候选 | 0.24946 | 106.428x106.428x101.96 | 3 |  | -40 ~ 60℃ | CATCH

## 生成说明
来源热仿真数据库 | /data/zxk/open_codex_web_dev_v2/backend/workflow_agents/thermal_skills/config-editor/references/热仿真数据库.json
参考模板 | /data/zxk/open_codex_web_dev_v2/data/input_data/catch_task/配套表.xlsx
CATCH manifest | /data/zxk/open_codex_web_dev_v2/data/input_data/catch_task/docs/component_manifest.json
生成文件 | /data/zxk/open_codex_web_dev_v2/data/input_data/catch_task/CATCH整星配套表.xlsx
数据库 CATCH 记录数 | 37
manifest-only 补充记录数 | 1
总组件数 | 38
质量换算 | 质量 g / 1000 -> 重量（Kg）
包络尺寸 | 长 mm x 宽 mm x 高 mm；若数据库无尺寸则使用 manifest bbox
稳态功耗 | 主模式功耗，支持 W/mW 字符串解析
峰值功耗 | 校准/冷却/主模式中大于稳态的最大值；否则留空
缺失提示 | 黄色行表示仅在 component_manifest.json 中正式列出，热仿真数据库缺质量/功耗明细
总质量修正 | 用户指定 CATCH 总质量为 44 kg；已列单机质量 19.384197 kg，新增修正质量 24.615803 kg。
质量等比例放大 | 按用户要求删除补足行，将 37 个已有质量的器件从合计 19.384197 kg 按倍率 2.269890262 等比例放大到 44.000000 kg；无质量值的器件未参与缩放。