## Sheet1
表2 元器件选用信息汇总表
序号 | 元器件名称 | 型号规格 | 封装形式 | 质量等级 | 工作温度 | 生产厂商 | 单机用量 | 目录外 | 低等级 | 关键部位 | 飞行经历 | 采购周期(W) | 拟采取质保措施 | 单机名称 | 备注
1 | 隔离电源 | MFK2828SF | MetalCan | Standard | -55 °C to +125 °C | interpoint | 1 | / | 否 | 是 | XY-5A/B | 8周
2 | 隔离电源 | MFK2805SF | MetalCan | Standard | -55 °C to +125 °C | interpoint | 1 | / | 否 | 是 | XY-5A/B | 8周
3 | 滤波器 | FMCE0328F | MetalCan | Standard | -55 °C to +125 °C | interpoint | 1 | / | 否 | 是 | XY-5A/B | 8周
4 | 电源 | TPS75901KTT | DDPAK | 工业级 | -40~+125ºC | TI | 2 | / | 否 | 否 | 猎户 | 4周
6 | NOR FLASH | M25P80 | SO8N | 工业级 | -40~+125ºC | ST | 1 | / | 否 | 否 | 有 | 4周
6 | DSP | SM320F28335-EP | HLQFP | 工业级增强 | -40~+125ºC | TI | 1 | / | 否 | 是 | CX-15 | 4周
7 | 电机驱动芯片 | TMC5130A-TA | TQFP48 | 工业级 | -40~+125ºC | TMC | 4 | / | 否 | 是 | 向日葵 | 4周
8 | RS422收发器 | DS26LV31W-QML | CFP16 | Q级 | -55~+125ºC | TI | 1 | / | 否 | 否 | 八院中低轨卫星 | 4周
9 | RS422收发器 | DS26LV32AW-QML | CFP16 | Q级 | -55~+125ºC | TI | 1 | / | 否 | 否 | 八院中低轨卫星 | 4周
10 | PMOS管 | LCS7382U3RH | SMD-0.5 | H级 | -55~+150ºC | 771 | 1 | 否 | 否 | 否 | 有 | 12周
11 | 施密特反相器 | CD74HC14M | SOIC-14 | 工业级 | -55~+125ºC | TI | 1 | / | 否 | 否 | 猎户 | 4周
12 | 电平转换 | SN74ALVC164245DGG | SSOP-48 | 工业级 | -40~+85ºC | TI | 1 | / | 否 | 否 | 猎户 | 4周
14 | DAC | DAC8412FPC | PLCC-28 | 工业级 | -40~+85ºC | ADI | 1 | / | 否 | 否 |  | 4周
14 | TCXO | ZA515-E-C-3.3-30M | SMD7050 | G+ | -40~+85ºC | 海创 | 1 | 否 | 否 | 否 | CX-15 | 10周
15 | 电压基准 | ADR431BRZ | SOIC-8 | 工业级 | -40~+125ºC | ADI | 1 | / | 否 | 否 |  | 4周
16 | 看门狗 | MAX706SESA | 8SO | 工业级 | -40~+125ºC | TI | 1 | / | 否 | 否 | 猎户 | 4周
17 | 电流检测放大器 | MAX4173FEUT | SOT23-6 | 工业级 | -40~+85ºC | MAXIM | 1 | / | 否 | 否 | CX-6/XY | 4周
18 | 二极管 | 2DK300 | D2-03A | SAST | -55~+125ºC | 济半 | 3 | 否 | 否 | 否 | CX-5 | 12周
19 | 熔断器 | MF3216-FF-125-2.0 | 3216 | SAST | -55~+125ºC | 振华云科 | 1 | 否 | 否 | 否 | CX-5 | 4周
20 | 功率电阻 | RX21-2W-0.4Ω±5% | 3216 | CAST C | -55~+125ºC | 718 | 1 | 否 | 否 | 否 | CX-5 | 12周
21 | 贴片电阻 | RMK3216-M-B-514-G | 1206 | GJB | -55°~125° | 718 | 2 | 否 | 否 | 否 | 二代导航 | 4周
22 | 贴片电阻 | RMK3216-M-B-105-G | 1206 | GJB | -55°~125° | 718 | 2 | 否 | 否 | 否 | 二代导航 | 4周
23 | 贴片电阻 | RMK3216-M-B-223-G | 1206 | GJB | -55°~125° | 718 | 1 | 否 | 否 | 否 | 二代导航 | 4周
24 | 贴片电阻 | RMK3216-M-B-472-G | 1206 | GJB | -55°~125° | 718 | 22 | 否 | 否 | 否 | 二代导航 | 4周
25 | 贴片电阻 | RMK3216-M-B-102-G | 1206 | GJB | -55°~125° | 718 | 15 | 否 | 否 | 否 | 二代导航 | 4周
26 | 贴片电阻 | RMK3216-M-B-303-G | 1206 | GJB | -55°~125° | 718 | 5 | 否 | 否 | 否 | 二代导航 | 4周
27 | 贴片电阻 | RMK3216-M-B512-G | 1206 | GJB | -55°~125° | 718 | 6 | 否 | 否 | 否 | 二代导航 | 4周
28 | 贴片电阻 | RMK3216-M-B-222-G | 1206 | GJB | -55°~125° | 718 | 2 | 否 | 否 | 否 | 二代导航 | 4周
29 | 贴片电阻 | RMK3216-M-B-100-G | 1206 | GJB | -55°~125° | 718 | 12 | 否 | 否 | 否 | 二代导航 | 4周
30 | 贴片电阻 | RMK3216-M-B-510-G | 1206 | GJB | -55°~125° | 718 | 4 | 否 | 否 | 否 | 二代导航 | 4周
31 | 贴片电阻 | RMK3216-M-B-2610-G | 1206 | GJB | -55°~125° | 718 | 2 | 否 | 否 | 否 | 二代导航 | 4周
32 | 贴片电阻 | RMK3216-M-B-302-G | 1206 | GJB | -55°~125° | 718 | 10 | 否 | 否 | 否 | 二代导航 | 4周
33 | 贴片电阻 | RMK3216-M-B-103-G | 1206 | GJB | -55°~125° | 718 | 4 | 否 | 否 | 否 | 二代导航 | 4周
34 | 贴片电阻 | RMK3216-M-B-1662-G | 1206 | GJB | -55°~125° | 718 | 2 | 否 | 否 | 否 | 二代导航 | 4周
35 | 贴片电阻 | RMK3216-M-B-201-G | 1206 | GJB | -55°~125° | 718 | 6 | 否 | 否 | 否 | 二代导航 | 4周
36 | 贴片电阻 | RML3216C-0.5W-R200-D | 1206 | GJB | -55°~125° | 718 | 4 | 否 | 否 | 否 | 二代导航 | 4周
37 | 陶瓷电容 | CT41L-1210-BY-50V-223K | 1210 | GJB | -55°~125° | 715 | 4 | 否 | 否 | 否 | 二代导航 | 4周
38 | 陶瓷电容 | CT41L-1210-BY-100V-104K | 1210 | GJB | -55°~125° | 715 | 31 | 否 | 否 | 否 | 二代导航 | 4周
39 | 陶瓷电容 | CC41L-0805-BC-100V-471K | 805 | GJB | -55°~125° | 715 | 8 | 否 | 否 | 否 | 二代导航 | 4周
40 | 陶瓷电容 | CT41L-0805-BX-100V-103K | 805 | GJB | -55°~125° | 715 | 8 | 否 | 否 | 否 | 二代导航 | 4周
41 | 陶瓷电容 | CC41L-0805-BC-100V-101K | 805 | GJB | -55°~125° | 715 | 3 | 否 | 否 | 否 | 二代导航 | 4周
42 | 陶瓷电容 | CT41L-1210-BX-50V-224K | 1210 | GJB | -55°~125° | 715 | 15 | 否 | 否 | 否 | 二代导航 | 4周
43 | 陶瓷电容 | CT41L-0805-BX-100V-104K | 805 | GJB | -55°~125° | 715 | 33 | 否 | 否 | 否 | 二代导航 | 4周
44 | 容一批 | CAK45C-F-65V-22uf-M | F | GJB | -40~+125ºC | 4326 | 14 | 否 | 否 | 否 | 二代导航 | 4周
45 | 容一批 | CAK45L-C-16V-22uf-K | C | GJB | -40~+125ºC | 4326 | 10 | 否 | 否 | 否 | 二代导航 | 4周
46 | 霍尔传感器 | CS3040L | TO-92UA | 三温件 | -55~+125ºC | 南京新捷中旭微电子 | 4 | 是 | 是 | 是 |  | 4周
47 | 连接器 | J30J-37ZJS | 甩线 | 普军 | -55~+125ºC | 贵航 | 1 | / | 否 | 否 | 有 | 4周
48 | 连接器 | J30J-31ZKS | 甩线 | 普军 | -55~+125ºC | 贵航 | 1 | / | 否 | 否 | 有 | 4周